## Hoja1
Pgta 1 |  |  |  | x | 7
Long total a soldar |  | 4.8 | m | 4800 | mm
distancia entre planchas |  | 3 | mm |  |  | Elect de 1/8 | 3 | mm
espesor de plancha |  | 6 | mm
Área a rellenar de soldadura |  | 18 | mm2
Volumen de sold a depositar |  | 86400 | mm3 | 86.4 | cm3
Densidad de alma elect |  | 7.8 | g/cm3
Masa material depositado |  | 673.92
Desperdicios y salpicaduras |  | 80 | % | adicional
Masa consumida elect |  | 1213.056 | g | 1.213 | Kg
Eficiencia de la deposic |  | 55 | % | Tabla
Masa real de mat. a considerar |  | 2.2055 | Kg
Costo de electrodos (S/.) |  | 30.8764
Costo de energía
Tiempo de arco de soldadura(tarc) |  |  |  | I | 125 | Amperios |  |  |  | V | 24 | Voltios
| tarc |  |  | Efic de deposic(Zm) | 1.2 | Kg/h |  |  |  | Pot | 3000 | Watts | 3 | Kw
| tarc | 1.0108 | h | Fact otras operac | 10 | % | tt | 10.1083 | h | Precio del kw-h | 0.57
| Costo 1 jornada | 167 |  | Costo horario | 20.875 |  | Costo m de o (S/.) | 211.0115 |  | Eficiencia de la maq de soldar |  | 80 | %
[10 empty] | Costo de energía(S/) | 2.1607
Pgta 2 |  |  | x= | 7 |  | 98
N° bloque | Func prep | X | Y | Z | R |  |  |  |  | Costo total(S/) | 244.0485
N10 | G0 | 20 | 98
N20 | G1 |  |  | -10
N30 | G1 | 47 | 98
N40 | G3 | 98 | 47 |  | 51
N50 | G1 | 98 | 20
N60 | G1 | 40 | 20
N70 | G3 | 40 | -20 |  | 20
N80 | G1 | 98 | -20
N90 | G1 | 98 | -47
N100 | G3 | 47 | -98 |  | 51
N110 | G1 | 20 | -98
N120 | G1 | 20 | -40
N130 | G3 | -20 | -40 |  | 20
N140 | G1 | -20 | -98
N150 | G1 | -47 | -98
N160 | G3 | -98 | -47 |  | 51
N170 | G1 | -98 | -20
N180 | G1 | -40 | -20
N190 | G3 | -40 | 20 |  | 20
N200 | G1 | -98 | 20
N210 | G1 | -98 | 47
N220 | G3 | -47 | 98 |  | 51
N230 | G1 | -20 | 98
N240 | G1 | -20 | 40
N250 | G3 | 20 | 40 |  | 20
N260 | G1 | 20 | 98
N270 | G0 |  |  | 20