## Pgta y soluc
Práctica 2 | TFA | 2020i
Pgta 1 | Mediante un proceso de laminación se pretende reducir el espesor de una plancha de acero de 1850mm de ancho y 3.5mm de espesor. Si los cilindros empleados tienen un diámetro de 0.3ab ("ab" son los primeros dígitos de su DNI) metros. Los cilindros giran a 3.14 rad/s. Se pide
a) Calcular la carga en los cilindros para reducir el espesor de la plancha a 3mm
b) Calcular la potencia para desarrollar el proceso de laminado
El material se comporta según las siguientes constantes: K = 1250MPa y n 0.18
Solución
a) | Cálculo de la deformación(ε) | [5 empty] | Diámetro cilindro |  | 0.375
| ho | 3.5 | mm | ε | 0.15415 | w | 1.85 | m | Δh | 0.5 | mm
2.75 | hf | 3 | mm | ε^n | 0.71422 | R | 0.1875 | m | R*Δh | 9.375e-05
| k | 1250 | MPa | Yf | 756.5858 | Mpa |  |  | L | 0.0096825 | m
| n | 0.18 |  |  | 756585799 | Pa |  |  | N | 30 | rev/min
F
| Yf | 756.5858 | MPa |  | Pa
| F | 13.5524 | MN | 13552379.432
| Pot | 412241.8503 | Watts | 412.2419 | Kw
| Pot(HP) | 552.8253 | HP
Pgta 2 |  | Ultimo dígito del DNI |  | 4
|  | Do | 90 | mm | Ao | 6361.74 |  |  | Espesor | 14
|  | Lo | 250 | mm | Af | 1414 |  |  | Cx | 226
|  | r | 4.4991 |  | Remanente | 25 |  |  | Dequiv | 39.2831
[9 empty] | Cc | 123.4118
|  | Kx | 1.058
[6 empty] | K | 400 | MPa
|  | Volum pasado por el dado | 1431391.5 | mm3 |  | n | 0.14
|  | Longitud final | 1012.2995 | mm
|  | ε | 1.5039 |  | Yf | 376.6154
|  | ε^n | 1.0734 |  | εx | 2.8302
|  | a | 0.8 |  | pf | 3158.2187
|  | b | 1.35 |  | F | 20091766.0527 | N
[6 empty] | 2048090.3214 | Kg
[6 empty] | 2048.0903 | Ton